## Poço P1
Planilha de Serviços e Quantitativo |  | Qtd. | Unid. | V. Unit. | V. Total
1. | Outorgas |  |  | 0 | 0
1.1 | Licença de Perfuração e Operação - DAEE | 1 | VB
1.2 | Parecer - CETESB | 1 | VB
2. | Serviços Preliminares |  |  | 0 | 0
2.1 | Transporte de Equipamentos (Ida e Volta) | 1 | VB
2.2 | Instalação de equipamentos e Canteiro de Obras | 1 | VB
3. | Perfuração pelo Método Rotopneumático com martelo de Fundo |  |  | 0 | 0
3.1 | Perfuração Ø 12¼" de 0,00 à 90,00 metros | 90 | m
3.2 | Perfuração Ø 9"7/8 (D*) 90 a 100 metros | 10 | m
3.3 | Perfuração Ø 8" 100 a 150 metros | 50 | m
3.4 | Perfuração Ø 8" 150 a 200 metros | 50 | m
3.5 | Perfuração Ø 8" 200 a 250 metros | 50 | m
3.6 | Perfuração Ø 8" 250 a 300 metros | 50 | m
4. | Estudo geofísico
4.1 | Raios gama, resistividade, potencial espontâneo | 0 | m | Fornecimento SAEG
5. | Revestimentos, Filtros e Pré-Filtros |  |  | 0 | 0
5.1 | Revestimento de Aço Galvanizado à fogo Ø 8" x 4,75mm | 100 | m
6. | Cimentação |  |  | 0 | 0
6.1 | Cimentação de 0,00 a 40,00 metros - 12¼" x 8" | 2.5 | m³
7. | Fornecimento e Aplicação de Produtos Químicos |  |  | 0 | 0
7.1 | Carboximetilcelulose (CMC) ou polimeros | 10 | kg
8. | Desenvolvimento e Limpeza do Poço |  |  | 0 | 0
7.1 | Compressor de ar com capacidade mínima de 360 libras por 950 PCM | 3 | h
9. | Ensaios de Bombeamento |  |  | 0 | 0
9.1 | Teste de Vazão Máxima: Rebaixamento do Nível | 24 | h
9.2 | Teste de Vazão Máxima: Recuperação do nível | 6 | h
9.3 | Teste de Vazão Escalonada | 4 | h
10. | Inspeção Ótica |  |  | 0 | 0
10.1 | Perfilagem Ótica | 300 | m
11. | Desinfecção |  |  | 0 | 0
11.1 | Desinfecção com hipoclorito de cálcio | 1 | vb
12. | Análise Físico-Química e Baceriológicas |  |  | 0 | 0
12.1 | Análise Físico-Química e Baceriológicas - Em conformidade com a Portaria 2.914 do MS | 1 | vb
13. | Laje de Proteção Sanitária |  |  | 0 | 0
13.1 | Laje de Proteção Sanitária - 2,0 x 2,0 x 0,15 | 1 | VB
14. | Documentação Final |  |  | 0 | 0
14.1 | Relatório Construtivo do Poço + ART | 1 | VB
15. | Sistema de Bobeamento - Completo |  |  | 0 | 0
15.1 | Fornecimento e Instalação de Conjunto motobomba, Q = 70 m³/h, Hman = 160,00 m, incluindo cabo elétrico (60CV) | 1 | Unid.
15.2 | Fornecimento e Instalação de Quadro de comando (Soft Starter) 220V | 1 | unid.
15.3 | Fornecimento e Instalação de Sistema de transmissor de nível hidrostático | 1 | Unid.
15.4 | Tubo PVC Ø 3/4'', branco, rosca | 300 | m
15.5 | Luva PVC branca, Ø 3/4'' | 50 | Unid.
15.6 | Luva galvanizada de Ø 3/4" | 50 | Unid.
15.7 | Tubo edutor aço galvanizado Ø 4" esp 4,5mm | 300 | m
15.8 | Execução de cavalete, com fornecimento e instalação de medidor ultrassônico, conexões e abrigo, conforme TR | 1 | Unid.
Total dos Serviços |  |  |  |  | 0